## Procedure Testing
Initial Measurements
| Trial | Material | Empty core (with lid) mass (g) | Mass of core with solids | Mass of solids |  | Mass of water added | volume of water cm3 | Q (1 miutes)( cm3/sec)
| 1.A | Plastic | 70.56 | 261.47 | 190.91 | 343.52 | 256.65 | 256.65 | 4.2775
| 1.B | Plastic | 29.87 | 208.28 | 178.41 | 252.94 | 44.66 | 44.66
| 2.A | Metal | 127.72 | 212.04 | 84.32 | 307.7 | 220.74 | 220.74 | 3.679
| 2.B | Metal | 68.51 | 158.49 | 89.98 | 182.22 | 23.73 | 23.73
A | Infiltration
B | Evaporation
Infiltration (A)
| mass of empty empty beaker | 86.96 |  | Trial | Material | Mass of Empty core | Mass of core w/solids | mass of solids | Mass of empty beaker | mass of water collected | Volume of water | Q in cm3/sec
|  | 86.87 |  | 1.A | Plastic | 70.56 | 261.47 | 190.91 | 86.87 | 256.65 | 256.65 | 4.2775
|  |  |  | 2.A | Metal | 127.72 | 212.04 | 84.32 | 86.96 | 220.74 | 220.74 | 3.679
0
|  |  |  | Evaporation (B) | [8 empty] | @ 3pm 3/25/26
|  |  |  | Trial | Material | Mass of Empty core | Mass of core w/solids | mass of solids | Mass of empty beaker | mass of water collected | Volume of water | Mass of core after evap | Mass of water loss
|  |  |  | 1.B | Plastic | 29.87 | 208.28 | 178.41 | 252.94 | 44.66 | 44.66 | 224.08 | 28.86
|  |  |  | 2.B | Metal | 68.51 | 158.49 | 89.98 | 182.22 | 23.73 | 23.73 | 158.18 | 24.04
[11 empty] | 1b | 206.84 | 46.1
[11 empty] | 2b | 157.23 | 24.99
345pm
[11 empty] | 2026-03-27 |  | 4 plastic and 4 metals at the same time